## Hàng hóa thông thường
HÀNG HÓA MỜI CHÀO GIÁ | [5 empty] | HÀNG HÓA CHÀO GIÁ
TT | ID Hệ thống | Tên danh mục mời chào giá | Đặc tính kỹ thuật | Đơn vị tính | Số lượng | Tên hàng hóa | Model, mã hàng | Đặc tính kỹ thuật | Nhà sản xuất | Nước sản xuất | Quy cách đóng gói | Đơn vị tính | Số lượng có khả năng cung ứng | Đơn giá (có VAT) (VND) | Thành tiền có VAT (VND) | Ghi chú
1 | 1 | Đèn LED tube 0,6 m | - Kích thước đèn: (600 x 32) mm ± 2 mm - Công suất: 9 W – 11 W - Nguồn điện 220 VAC - 240 VAC - Nhiệt độ màu: ≥ 6500 K - Thân đèn: nhôm - Hiệu suất sáng: ≥ 90 Lm/W - Chỉ số truyền màu: ≥ 80 Ra - Sử dụng công nghệ LED SMD - Tuổi thọ: ≥ 30.000 giờ | cái | 36
2 | 2 | Đèn LED tube 1,2 m | - Kích thước đèn: (1200 x 32) mm ± 2 mm - Công suất: 18 W- 20 W - Nguồn điện 220 VAC - 240 VAC - Nhiệt độ màu: ≥ 6500 K - Thân đèn: nhôm - Hiệu suất sáng: ≥ 90 Lm/W - Chỉ số truyền màu: ≥ 80 Ra - Sử dụng công nghệ LED SMD - Tuổi thọ: ≥ 30.000 giờ | cái | 220
3 | 3 | Đèn LED panel 40 W | - Kích thước: (602 x 602 x 10) mm ± 5 mm - Công suất 40W ± 4 - Nguồn điện 220 VAC - 240 VAC - Nhiệt độ màu: ≥ 6500 K - Chỉ số truyền màu (CRI): ≥ 80 Ra - Hiệu suất: ≥ 110 Lm/W - Quang thông: ≥ 4400 Lm - Tuổi thọ ≥ 50.000 giờ - Chất liệu tản nhiệt: hợp kim nhôm | bộ | 30
4 | 4 | Đèn LED bulb | - Kích thước đèn: (95 x 55) mm ± 2 mm - Công suất 5W - 7W - Nguồn điện 220 VAC – 240 VAC - Nhiệt độ màu: 6000- 6500 K - Quang thông: ≥ 450 Lm - Chỉ số truyền màu: ≥ 80 Ra - Tuổi thọ: ≥ 30.000 giờ - Đuôi đèn: E27 | cái | 5
5 | 5 | Đèn LED downlight 5W | - Kích thước đèn: (56 x 110) mm ± 2 mm - Kích thước lỗ khoét: Ø 90 mm ± 2 mm - Nguồn điện 220 VAC – 240 VAC - Công suất: 5 W - 7 W - Nhiệt độ màu: ≤ 4000 K - Quang thông: ≥ 300 Lm - Hiệu suất sáng: ≥ 70 Lm/W - Chỉ số truyền màu: ≥ 80 Ra - Tuổi thọ: ≥ 30.000 giờ | bộ | 13
6 | 6 | Đèn LED panel 18W | -Kích thước đèn: (167 × 29) mm ± 2 mm - Kích thước lỗ khoét: Ø 152 mm – 160 mm - Công suất: 18W - 20W - Nguồn điện 100 VAC – 240 VAC - Hiệu suất: ≥ 95 Lm/W - Quang thông: ≥ 1761 Lm - Nhiệt độ màu: ≥ 6500 K - Chỉ số truyền màu (CRI): ≥ 80 Ra - Tuổi thọ: ≥ 25.000 giờ | bộ | 170
7 | 7 | Đèn LED downlight 12W | - Kích thước đèn: (178 ×36) mm ± 2 mm - Kích thước lỗ khoét: Ø 155 mm ± 2 mm - Công suất: 12 W - Nguồn điện 100 VAC- 240 VAC - Hiệu suất: ≥ 110 Lm/W - Quang thông: ≥ 1320 Lm - Nhiệt độ màu: ≥ 6500 K - Chỉ số truyền màu (CRI): ≥ 80 Ra - Tuổi thọ: ≥ 25.000 giờ | bộ | 280
8 | 8 | Đèn LED sân vườn | - Kích thước: (Ø215 x 240) mm ± 3 mm - Công suất: 10 W – 12 W - Nguồn điện 220 VAC - 240 VAC - Nhiệt độ màu (ánh sáng): ≥ 3000 K - Tuổi thọ: ≥ 25.000 giờ - Chỉ số truyền màu (CRI): ≥ 80 Ra | bộ | 2
9 | 9 | Đèn LED panel 18W | - Kích thước đèn: (225 × 25) mm ± 3 mm - Kích thước lỗ khoét: Ø 205 mm ± 3 mm - Công suất: 18 W – 20 W - Nhiệt độ màu: 6000 - 6500 K - Quang thông: ≥ 1500 Lm - Chỉ số truyền màu: ≥ 80 Ra - Tuổi thọ: ≥ 30.000 giờ | bộ | 6
10 | 10 | Đèn LED panel 6W | - Kích thước đèn: (120 x 25) mm ± 3 mm - Kích thước lỗ khoét: Ø 105 mm ± 2 mm - Công suất: 6 W – 8 W - Nhiệt độ màu: 6000 - 6500 K - Quang thông: ≥ 500 Lm - Chỉ số truyền màu: ≥ 80 Ra - Tuổi thọ: ≥ 30.000 giờ | bộ | 10
11 | 11 | Đèn LED downlight 5W | - Kích thước đèn: (90 × 57) mm ± 2 mm - Công suất: 5W - 6W - Hiệu suất: ≥ 90 Lm/W - Quang thông: ≥ 450 Lm - Nhiệt độ màu: ≥ 6500 K - Chỉ số truyền màu (CRI): ≥ 80 Ra - Tuổi thọ: ≥ 50.000 giờ | bộ | 24
12 | 12 | Đèn LED downlight 13 W | - Kích thước đèn: (120× 103) mm ± 2 mm - Kích thước lỗ khoét: Ø 114 mm ± 2 mm - Công suất: 13W - 15W - Hiệu suất: ≥ 100 Lm/W - Quang thông: 1300 Lm - Nhiệt độ màu: ≥ 6500 K - Chỉ số truyền màu (CRI): ≥ 80 Ra - Tuổi thọ: ≥ 50.000 giờ | bộ | 5
13 | 13 | Đèn LED downlight 34 W | - Kích thước đèn: (157 × 119) mm ± 2 mm - Kích thước lỗ khoét: Ø 150 mm ± 2 mm - Công suất: 34W - 36W - Hiệu suất: ≥ 97 Lm/W - Quang thông 3300 Lm - Nhiệt độ màu: ≥ 6500 K - Chỉ số truyền màu (CRI): ≥ 80 Ra -Tuổi thọ: ≥ 50.000 giờ | bộ | 5
14 | 14 | Đèn LED downlight 10 W | - Kích thước đèn: (142 mm × 35) mm ± 3 mm - Kích thước lỗ khoét: Ø 110 mm ± 2 mm - Công suất: 10 W - 11 W - Nhiệt độ màu (ánh sáng): 4000 K – 4500K - Hiệu suất: 135 - 145 Lm/W - Chỉ số truyền màu (CRI): ≥ 80 Ra - Thân đèn: Hợp kim nhôm | bộ | 20
15 | 15 | Đèn pha LED 100 W | - Kích thước: (274 x 255 x 50) mm ± 5 mm - Công suất: 100 W – 110 W - Hiệu suất: ≥ 95 Lm/W - Quang thông: ≥ 9500 Lm - Nhiệt độ màu: ≥ 6500 K - Chỉ số truyền màu (CRI): ≥ 80 Ra - Tuổi thọ ≥ 25.000 giờ - Vật liệu tản nhiệt bằng hợp kim nhôm. | bộ | 1
16 | 16 | Đèn đường LED 150W | - Kích thước: (630 x 270 x 85) mm ± 5 mm - Công suất: 150 W – 160 W - Hiệu suất: ≥ 110 Lm/W - Quang thông: ≥ 16500 Lm - Nhiệt độ màu: 4500 - 5500 K - Chỉ số truyền màu (CRI): ≥ 70 Ra - Tuổi thọ ≥ 50.000 giờ | bộ | 1
17 | 17 | Đèn LED bán nguyệt 1,2 m | - Kích thước: (1200 x 75 x 30) mm ± 5 mm - Công suất: 36 W - 38 W - Quang thông: ≥ 3600 Lm - Nhiệt độ màu (ánh sáng): ≥ 6500 K - Chỉ số truyền màu (CRI): ≥ 80 Ra - Tuổi thọ: 25.000 giờ | bộ | 12
18 | 18 | Đèn pha tiêu điểm | - Kích thước: (60,5 x 132 x 98) mm ± 2 mm - Công suất: 10 W - 12 W - Hiệu suất: ≥ 90 Lm/W - Quang thông: ≥ 900 Lm - Nhiệt độ màu: ≥ 6500 K - Chỉ số truyền màu (CRI): ≥ 90 Ra - Tuổi thọ: ≥ 50.000 giờ | bộ | 4
19 | 19 | Đèn chiếu sáng khẩn cấp | - Kích thước: (270 x 260 x 60) mm ± 5 mm - Nguồn điện: 220 V – 240 V - Công suất: ≤ 3 W - Loại pin: Ni-Cd 2 x 3,2 V 10 Ah - Thời gian hoạt động chế độ pin: ≥ 3 giờ | bộ | 2
20 | 20 | Đèn năng lượng mặt trời | - Loại đèn pha - Công suất: 100 W – 120 W - Quang thông: ≥ 2500 Lm - Tấm pin năng lượng: ≥ 6 V 65 W Polycrystalline - Loại pin: LifeO4 3,2 V 96Ah - Thời gian sạc: 6-8 giờ - Nhiệt độ màu: 6000 – 65000 K | bộ | 6
21 | 21 | Cáp 1 x C1,5 mm² | - Tiết diện danh nghĩa: 1,5 mm² - Cấp điện áp U0/U: ≥ 0,6/1 KV - Dây cáp ruột đồng bọc nhựa PVC - Chiều dày cách điện danh nghĩa: ≥ 0,8 mm - Nhiệt độ làm việc của ruột dẫn: ≥ 70°C | m | 2000
22 | 22 | Cáp 1 x 3 C1,5 mm² | - Tiết diện danh nghĩa: 1,5mm²/1 sợi - Quy cách: Cu/PVC/PVC - Số lõi: 3 - Điện áp định danh: ≥ 300/500V - Chiều dày cách điện PVC: ≥ 0,7 mm - Chiều dày vỏ bọc PVC: ≥ 0,9 mm - Nhiệt độ làm việc của ruột dẫn: ≥ 70°C | m | 400
23 | 23 | Cáp 1 x C2,5 mm² | - Tiết diện danh nghĩa: 2,5 mm² - Cấp điện áp U0/U: ≥ 0,6/1 KV - Dây cáp ruột đồng bọc nhựa PVC - Chiều dày cách điện danh nghĩa: ≥ 0,8 mm - Nhiệt độ làm việc của ruột dẫn: ≥ 70°C | m | 3200
24 | 24 | Cáp 1 x C4 mm² | - Tiết diện danh nghĩa: 4,0 mm² - Cấp điện áp U0/U: ≥ 0,6/1 KV - Dây cáp ruột đồng bọc nhựa PVC - Chiều dày cách điện danh nghĩa: ≥ 1 mm - Nhiệt độ làm việc của ruột dẫn: ≥ 70°C | m | 5000
25 | 25 | Cáp 1 x C6 mm² | - Tiết diện danh nghĩa: 6,0 mm² - Cấp điện áp U0/U: ≥ 0,6/1 KV - Dây cáp ruột đồng bọc nhựa PVC - Chiều dày cách điện danh nghĩa: ≥ 1 mm - Nhiệt độ làm việc của ruột dẫn: ≥ 70°C | m | 500
26 | 26 | Cáp điện thoại | - Quy cách: 2 x 2 x 0,5 mm² - Dây dẫn đồng - Lớp cách điện: PE - Lớp vỏ ngoài: PVC | m | 2000
27 | 27 | Công tắc đơn 1 chiều | - Kích thước: (22,7 x 44) mm ± 2 mm - Điện áp định mức: ≥ 250 VAC - Dòng điện định mức: ≥ 16A - Cách đấu dây: Cắm nhanh - Màu trắng - Bật tắt: có ký hiệu | cái | 85
28 | 28 | Công tắc xoay 3 vị trí | - Xoay 3 vị trí - Đường kính lắp: 22,5 mm ± 2 mm - 2 NO - Mã XA2ED33 nhãn hiệu Schneider hoặc tương đương | cái | 35
29 | 29 | Hộp nhựa âm đơn | - Kích thước: (80 x 80 x 42,5) mm ± 2 mm - Lắp đặt: âm tường | cái | 110
30 | 30 | Hộp nhựa nổi đơn (86 x 86 x 35,2) mm | - Kích thước: (86 x 86 x 35,2) mm ± 2 mm - Hộp nổi | cái | 20
31 | 31 | Hộp nhựa vuông nổi đôi (120 x 115 x 35) mm | - Kích thước: (120 x 115 x 35) mm ± 2 mm - Hộp nổi | cái | 120
32 | 32 | Hộp nhựa nối dây (150 x 150 x 55) mm | - Kích thước: (150 x 150 x 55) mm ± 2 mm - Lắp đặt: âm tường hoặc nổi trên trần | cái | 70
33 | 33 | Mặt vuông dành cho 3 thiết bị | - Chất liệu: Nhựa - Màu sắc: Trắng | cái | 80
34 | 34 | Mặt dùng cho 6 thiết bị | - Kích thước: (116 x 69,2) mm ± 2 mm - Chất liệu: Nhựa - Màu sắc: Trắng | cái | 90
35 | 35 | Ổ cắm đôi | - Kích thước: (44 x 68,7) mm ± 2mm - Điện áp định mức: ≥ 250 VAC - Dòng điện định mức: ≥ 16A - Cách đấu dây: Cắm nhanh - Có màn che bảo vệ - Có nối đất - Chất liệu: Nhựa - Màu sắc: Trắng | cái | 300
36 | 36 | Phích cắm điện 3 chấu | - Điện áp định mức: 220VAC - 250VAC - Dòng điện định mức: 16A - 20A - Phích cắm điện có 2 chấu dẹp | cái | 40
37 | 37 | Ổ cắm có dây | - Điện áp định mức: ≥ 250 VAC - Công suất: 3500 W - 05 ổ cắm, 1 công tắc - Chiều dài dây: ≥ 3 mét | cái | 35
38 | 38 | Ống luồn dây điện dạng tròn f20 | - Chiều dài: ≥ 2,92 m/cây - Đường kính: 20 mm ± 2 mm - Độ dày: 1,9 mm ± 0,1 mm - Lực nén: ≥ 1250 N | cây | 90
39 | 39 | Ống luồn dây điện dạng tròn f25 | - Chiều dài: ≥ 2,92 m/cây - Đường kính: 25 mm ± 2 mm - Độ dày: 2 mm ± 0,1 mm - Lực nén: ≥ 1250 N | cây | 85
40 | 40 | Ống luồn dây điện dạng tròn f25 | - Chiều dài: ≥ 2,92 m/cây - Đường kính: 32 mm ± 2 mm - Độ dày: 2,2 mm ± 0,1 mm - Lực nén: ≥ 1250 N | cây | 10
41 | 41 | Ống luồn dây điện dạng xoắn f 20 mm | - Đường kính: ≥ 20 mm - Chiều dài: 50 m/ cuộn - Chất liệu: PVC - Màu trắng | cuộn | 20
42 | 42 | Ống luồn dây điện dạng xoắn f 25 mm | - Đường kính: ≥ 25 mm - Chiều dài: 40 m/ cuộn - Chất liệu: PVC - Màu trắng | cuộn | 18
43 | 43 | Nẹp nhôm | - Chất liệu: Nhôm - Kích thước: (100 x 50 x 6000) mm, dày ≥ 1,2 mm | cây | 10
44 | 44 | Nẹp thép không gỉ 304 | - Chất liệu: Thép không gỉ 304 - Kích thước (10 x 10 x 6000) mm, dày ≥ 1,2 mm | cây | 10
45 | 45 | MCB 1P 16A | - Dòng điện định mức: 16 A - Số cực: 1P - Số cực được bảo vệ: 1 cực - Dòng cắt ngắn mạch: ≥ 6000 A - Điện áp cách điện định mức: ≥ 500 VAC - Điện áp xung định mức: ≥ 6 KV - Số lần đóng cắt khi có điện: ≥ 10.000 lần - Đường cong đặt tính: C - Màu sắc: trắng | cái | 4
46 | 46 | MCB 2P 25A | - Dòng điện định mức: 25A - Số cực: 2P - Số cực được bảo vệ: 2 cực - Dòng cắt ngắn mạch: ≥ 6000 A - Điện áp cách điện định mức: ≥ 500 VAC - Điện áp xung định mức: ≥ 6 KV - Số lần đóng cắt khi có điện: ≥ 10.000 lần - Đường cong đặt tính: C - Màu sắc: trắng | cái | 24
47 | 47 | RCBO 2P 20A | - Dòng điện định mức: 20A - Dòng rò: ≤ 30mA - Số cực: 1P + N - Dòng cắt ngắn mạch: ≥ 6000 A - Điện áp cách điện định mức: ≥ 400 VAC - Điện áp xung định mức: 4 KV - Số lần đóng cắt khi có điện: ≥ 20.000 lần - Đường cong đặt tính: C - Màu sắc: trắng | cái | 28
48 | 48 | Đế Relay | - Số chân cắm: 14 chân dẹt nhỏ - Mã PYF14A-N nhãn hiệu Omron hoặc tương đương | cái | 5
49 | 49 | Cuộn coil đúc van điện từ | - Chiều dài: 90, 5 mm ± 2 mm - Chiều cao: 40 mm ± 2 mm - Đường kính trong: 16 mm ± 1 mm - Điện áp: 220 V, 24 V - Chất liệu: Dây đồng, lõi sắt | cái | 54
50 | 50 | Timer | - Điện áp hoạt động: 220VAC, 50Hz - Công suất: ≥ 2500 W (đèn sợi đốt), 150 W (đèn LED) - Số lần bật tắt: 18 lần ON và 18 lần OFF trong ngày - Thời gian hẹn giờ tối thiểu: 1 phút - Pin dự phòng lưu chương trình cho Timer | cái | 7
51 | 51 | Bộ nguồn | - Điện áp ngõ vào: 180 VAC – 264 VAC - Điện áp ngõ ra: ≥ 12 V - Dòng điện ngõ ra: ≥ 80 A - Công suất: ≥ 999 W | bộ | 2
52 | 52 | Tủ điện 14 module | - Kích thước: (192 x 322 x 57) mm ± 2 mm - Chứa 14 module - Tủ điện vỏ kim loại - Loại lắp chìm | cái | 5
53 | 53 | Tủ điện 6 module | - Kích thước: (192 x 190 x 57) mm ± 2 mm - Chứa 6 module - Tủ điện vỏ kim loại - Loại lắp chìm | cái | 7
54 | 54 | Relay nhiệt 0,63 - 1 A | - Tương thích lắp đặt cho khởi động Tesy D - Reset tự động hoặc bằng tay - Số cực: 3 - Điện áp định mức: 600 V – 1000 V - Điện áp chịu xung định mức: ≥ 6 kV - Kiểu đấu nối: chân cắm | cái | 2
55 | 55 | Relay nhiệt điện tử 0,5 - 6 A | - Điện áp điều khiển: 200 VAC – 240 VAC - Dải dòng điện cài đặt: 0,5 … 6 A - Dải tần số: 50…60 Hz - Điện áp chịu xung định mức: 6 kV | cái | 8
56 | 56 | Biến tần | - Số pha: 3 pha - Công suất: ≥ 22 kW - Dòng điện định mức: 41,6 A 380 V - Điện áp: 380 VAC - 480 VAC - Khả năng quá tải: 47,9 A 60 s - Dãi tần số: 0,5 … 200 Hz | bộ | 1
57 | 57 | Ổ cắm điện thoại | - Ổ cắm điện thoại: 4 cực - Màu sắc: trắng - Mã WEV2364SW nhãn hiệu Panasonic hoặc tương đương | cái | 30
58 | 58 | Ổ cắm mạng | - Ổ cắm mạng CAT6 - Màu sắc: trắng - Mã WEV24886SW nhãn hiệu Panasonic hoặc tương đương | cái | 20
59 | 59 | Adaptor | - Điện áp đầu vào: 110 V – 220 V, 50HZ - Điện áp đầu ra: 12 V – 2A - Công suất: ≥ 24 W - Bảo vệ: Quá tải/Quá áp/Ngắn mạch | cái | 40
60 | 60 | Quạt trần | - Công suất: ≥ 66 W - 5 cấp độ gió, lưu lượng gió ≥ 215 m3/phút - Đường kính cánh: 1500 mm ± 5 mm - Chiều dài ti: 45,7 cm ± 2 cm - Hộp số loại nổi - Màu trắng | bộ | 4
61 | 61 | Máy sấy tay | - Điện áp định mức: 220 VAC – 240 VAC -Kích thước: (154 x 245 x 470) mm ± 10 mm - Công suất: 605 W – 675 W - Độ ồn: ≤ 58 dB - Thời gian sấy: ≤ 60 giây - Vật liệu: Nhựa | bộ | 5
62 | 62 | Tụ quạt 2,5 µF | -Điện dung: 2,5μF ± 5% - Điện áp: 450 V | cái | 7
63 | 63 | Bộ micro và loa cầm tay | - Điện áp: 9 VDC - Dòng điện tiêu thụ: 1 A - Công suất loa: 15W - 25W - Tần số âm thanh: 50 Hz - 12 kHz - Phụ kiện bao gồm: Micro đeo tai, adaptor dùng sạc pin - Mã SN-898 nhãn hiệu Sony hoặc tương đương | bộ | 10
64 | 64 | Micro cổ ngỗng | - Kích thước: (110 x 145 x 532) mm ± 5 mm - Loại micro: điện dung - Nguồn điện: 3V - Ngõ ra kết nối: Tương đương cổng XLR-3-32 - Thành phần: Chân đế micro (nhựa ABS sơn màu đen), thân micro (hợp kim đồng, sơn màu đen) - Mã EM-380-AS nhãn hiệu TOA hoặc tương đương. | cái | 40
65 | 65 | Đầu cáp điện thoại | - Chủng loại: RJ11 - Chuẩn: line hoặc tai nghe - Chân tiếp xúc: hợp kim đồng | cái | 80
66 | 66 | Đầu bấm mạng | - Chủng loại: RJ45 - Chuẩn: CAT 6/6A - Chân tiếp xúc: hợp kim đồng | cái | 120
67 | 67 | Dây xoắn điện thoại bàn | - Chiều dài khi xoắn: 35cm - 45cm - Cổng kết nối: RJ11 - Màu đen | sợi | 75
68 | 68 | Điện thoại bàn | - Kiểu điện thoại: Cố định treo tường hoăc để bàn - Có chức năng gọi lại số gần nhất. - Có nút chỉnh chuông: Tắt/thấp/cao. - Màu trắng hoặc đen. | cái | 120
69 | 69 | Bơm chìm | - Loại bơm chìm - Lưu lượng: ≥ 1200 lít/giờ - Công suất: 18 W – 20 W - Điện áp: 220-240 VAC - Đẩy cao: ≥ 1,2 m - Mã AP1550 nhãn hiệu SH-Aquarium hoặc tương đương | cái | 5
70 | 70 | Bộ hiển thị nhiệt độ | - LED 7 đoạn 4 số - Nguồn điện cấp: 100 -240 VAC - Phạm vi hiển thị: 0-12000C - Mã T4YI-N4NKCC-N nhãn hiệu Autonics hoặc tương đương | bộ | 1
71 | 71 | Khoan vít dùng pin | - Kích thước: (164 x 86 x 215) mm ± 5 mm - Đầu cặp: 1,5 – 13 mm - Lực đập/tốc độ đập: Cao/thấp 0-2.200/0-600. - Lực siết khóa tối đa: ≥ 65Nm - Độ ồn: ≤ 78 dB - Mã DF002GZ nhãn hiệu Makita hoặc tương đương | bộ | 1
72 | 72 | Máy mài dùng pin | - Kích thước: 362 x 140 x 151 mm ± 5 mm - Pin: 18 V - Tốc độ không tải: ≥ 8.500 vòng/phút - Đường kính đá cắt: 125 mm ± 2 mm - Trọng lượng: ≤ 3 kg - Mã DGA508Z nhãn hiệu Makita hoặc tương đương | bộ | 1
73 | 73 | Đồng hồ đo Ampe (Ampe kìm) | - Kích thước: (190 x 68 x 20) mm ± 2 mm - Kích thước dây dẫn tối đa: 33 mm - Dải đo dòng AC: 40/400/1000 A - Dải đo điện áp DC: 40/400/600 V - Mã Kyoritsu 2200 hoặc tương đương | cái | 1
74 | 74 | Đồng hồ đo độ sáng | - Kích thước: (148 x 71 x 36) mm ± 5 mm - Dải đo: 0,1 Lux - 19990 Lux ± 5% - Đặc điểm ánh sáng tới góc: - 30º nhỏ hơn ± 3% - 60º nhỏ hơn ± 10% - 80º nhỏ hơn ± 30% - Pin: 9 V - Mức tiêu thụ: Khoảng 2mA - Thời gian đáp ứng: ≥ 2,5 lần/giây - Mã Kyoritsu 5202 hoặc tương đương | cái | 1
75 | 75 | Đồng hồ đo điện trở cách điện | - Kích thước: (167 x 185 x 89) mm ± 5 mm - Phạm vi đo: 20MΩ/ 200MΩ/ 2000 MΩ - Dòng điện ngắn mạch đầu ra: ≤ 5.5 mA DC - Điện áp: 0-600 VAC - Điện áp đầu ra khi hở mạch: 7-12 V - Mã Kyoritsu 3005A hoặc tương đương | cái | 1
76 | 76 | Đồng hồ đo dòng rò | - Kích thước: (185 x 81 x 32) mm ± 5 mm - Dải dòng: 4/40 mA/100 A - Điện áp mạch tối đa: 600 V - Kích thước dây dẫn:  40 mm - Pin: 1,5 V x 2 - Thời gian đáp ứng: ≤ 2 giây - Mã Kyoritsu 2432 hoặc tương đương | cái | 1
77 | 77 | Bộ giám sát mực nước | - Loại: Bộ giám sát mực nước 5 điện cực - Nguồn điện cấp: 110 VAC - 220VAC - Điện áp: 8V - 24 V - Mã 61F-G3 nhãn hiệu Omron hoặc tương đương | bộ | 1
78 | 78 | Đèn exit (chỉ hướng) 2 mặt | - Kích thước: (280 x 194 x 45) mm ± 5 mm - Lắp đặt: Gắn âm trần, treo trần, tường - Điện áp: 220VAC - 240VAC/ 50Hz - Công suất: 3.1 W - 5 W - Pin: LifePO4 3,2 V 1,5Ah - Chế độ pin: ≥ 3 giờ | cái | 5
79 | 79 | Mica tản quang | - Loại mica: trắng sữa - Kích thước: theo yêu cầu (1200 x 340 x 2) mm hoặc (1200 x 325 x 2) mm hoặc (1200 x 270 x 2) mm | tấm | 234
80 | 80 | Kìm mỏ bằng | - Chiều dài: 163 mm ± 5 mm - Khối lượng: 210 g ± 5 g - Tay cầm đúc nhựa - Mã CP-150HG nhãn hiệu Tsunoda hoặc tương đương | cái | 8
81 | 81 | Kìm mỏ nhọn | - Chiều dài: 162 mm ± 5 mm - Khối lượng: 90 g ± 5 g - Tay cầm đúc nhựa - Mã MR-150SP nhãn hiệu Tsunoda hoặc tương đương | cái | 8
82 | 82 | Kìm cắt | - Chiều dài: 162 mm ± 5 mm - Khối lượng :150 g ± 5 g - Tay cầm bọc đúc nhựa. - Mã CN-150N nhãn hiệu Tsunoda hoặc tương đương | cái | 8
83 | 83 | Tua vít 2 đầu (dẹp và bake) | - Kích thước: PH 2 x 100 mm | cái | 8
84 | 84 | Bút thử điện | - Kích thước: dài 140 mm - Phạm vi kiểm tra: 100V - 250 V | cái | 8
85 | 85 | Băng keo điện | - Kích thước: 18 mm ± 2 mm x 18288 mm ± 500 mm | cuộn | 80
86 | 86 | Tắc kê nhựa | - Kích thước: 40 mm ± 2 mm x 8 mm ± 0,5 mm - Chất liệu: nhựa - Số lượng: 1.000 cái/gói | gói | 1
87 | 87 | Vít bắt tắc kê | - Kích thước: 40 mm ± 2 x 6 mm ± 0,5 mm - Chất liệu: Thép mạ - Số lượng: 1.000 cái/gói | gói | 1
88 | 88 | Vít bắt box điện | - Kích thước: 20 mm ± 2 mm x 3 mm ± 0,2 mm - Chất liệu: thép mạ - Số lượng: 100 cái/gói | gói | 1
89 | 89 | Vít đuôi cá | - Kích thước: 10 mm ± 2 mm x 3 mm ± 0,2 mm - Chất liệu: thép mạ - Số lượng: 100 cái/gói | gói | 1
90 | 90 | Domino đấu điện | - Sử dụng cho dây 10 mm² - 1 cây có tối thiểu 10 đầu nối | cây | 12
91 | 91 | Đầu cosse chẻ chữ Y cách điện 1,5 mm² | - Tiết diện cáp sử dụng: 1,5 mm² ± 0,2 - Số lượng: 100 cái/gói | gói | 1
92 | 92 | Đầu cosse chẻ chữ Y cách điện 2,5 mm² | - Tiết diện cáp sử dụng: 2,5 mm² ± 0,2 - Số lượng: 100 cái/gói | gói | 1
93 | 93 | Đầu sosse chẻ chữ Y cách điện 4 mm² | - Tiết diện cáp sử dụng: 4 mm² ± 0,2 mm² - Số lượng: 100 cái/gói | gói | 1
94 | 94 | Đầu sosse chẻ chữ Y cách điện 6 mm² | - Tiết diện cáp sử dụng: 6 mm² ± 0,2 mm² - Số lượng: 100 cái/gói | gói | 1
95 | 95 | Đầu cosse tròn có bọc nhựa 1,5 mm² | - Tiết diện cáp sử dụng: 1,5 mm² ± 0,2 mm² - Số lượng: 100 cái/gói | gói | 1
96 | 96 | Đầu cosse tròn có bọc nhựa 2,5 mm² | - Tiết diện cáp sử dụng: 2,5 mm² ± 0,2 mm² - Số lượng: 100 cái/gói | gói | 1
97 | 97 | Đầu cosse tròn có bọc nhựa 4 mm² | - Tiết diện cáp sử dụng: 4 mm² ± 0,2 mm² - Số lượng: 100 cái/gói | gói | 1
98 | 98 | Đầu cosse tròn có bọc nhựa 6 mm² | - Tiết diện cáp sử dụng: 6 mm² ± 0,2 mm² - Số lượng: 100 cái/gói | gói | 1
99 | 99 | Dây rút nhựa | - Dài: 250 mm ± 5 mm - Rộng: 5,2 mm ± 0,2 mm - Khối lượng: 1 kg/gói - Màu trắng | gói | 1