## Hàng hóa thông thường
HÀNG HÓA MỜI CHÀO GIÁ | [5 empty] | HÀNG HÓA CHÀO GIÁ
TT | ID Hệ thống | Tên danh mục mời chào giá | Đặc tính kỹ thuật | Đơn vị tính | Số lượng | Tên hàng hóa | Model, mã hàng | Đặc tính kỹ thuật | Nhà sản xuất | Nước sản xuất | Quy cách đóng gói | Đơn vị tính | Số lượng có khả năng cung ứng | Đơn giá (có VAT) (VND) | Thành tiền có VAT (VND) | Ghi chú
1 | 1 | Dây điện 4.0mm2 | - Tiết diện danh nghĩa: 4.0 mm² - Đường kính ruột dẫn: ≥ 2,5 mm² - Cấp điện áp U0/U: ≥ 0.6/1 KV - Quy cách: ruột đồng, cách điện PVC - Chiều dày cách điện danh định: ≥ 1 mm - Nhiệt độ làm việc dài hạn cho phép: ≥ 70°C | Mét | 640
2 | 2 | Dây điện 2.5mm2 | - Tiết diện danh nghĩa: 2.5 mm² - Đường kính ruột dẫn: ≥ 2,0 mm² - Cấp điện áp U0/U: ≥ 0.6/1 KV - Quy cách: ruột đồng, cách điện PVC - Chiều dày cách điện danh định: ≥ 0.8 mm - Nhiệt độ làm việc dài hạn cho phép: ≥ 70°C | Mét | 36
3 | 3 | Ống cứng phi 25 | - Chiều dài danh định: 2.92 m - Đường kính danh định: 25 mm - Độ dày danh định: 2.0 mm - Lực nén: ≥ 1250 N - Màu sắc: trắng | Cây | 49
4 | 4 | Ổ cắm đôi 3 chấu | - Kích thước: (80 x 80 x 42.5)mm ± 5 mm - Lắp đặt: âm tường - Đế lắp đặt: đế vuông đơn - Sản phẩm: dùng cho 3 thiết bị, kích thước (40x22.7x25.7)mm - Chất liệu: nhựa - Màu sắc: trắng - Kích thước: ngoài (86x86)mm; trong (36.5x69.2)mm - Điện áp định mức: 220 VAC 50 Hz - Dòng điện định mức: ≥ 16 A - Cách đấu dây: ghim (Cắm nhanh) - Màn che bảo vệ: có - Nối đất: có | Bộ | 23
5 | 5 | Ổ cắm 4 lỗ cắm | - Kích thước: (120 x 115 x 35)mm ± 5 mm - Lắp đặt: nổi (ngoài tường) - Đế lắp đặt: đế đôi - Sản phẩm: dùng cho 6 thiết bị kích thước (40x22.7x25.7)mm - Chất liệu: nhựa - Màu sắc: trắng - Kích thước: ngoài (116x120)mm; trong 2 ô: (36.5x69.2)mm - Điện áp định mức: 220 VAC 50 Hz - Dòng điện định mức: ≥ 16 A - Cách đấu dây: ghim (Cắm nhanh) - Màn che bảo vệ: có - Nối đất: có | Bộ | 13
6 | 6 | Phích cắm 3 chấu | - Điện áp định mức: 220 VAC - 250 VAC - Dòng điện định mức: ≥ 20 A - Nối đất: có | Cái | 7
7 | 7 | Tủ điện 6 module | - Kích thước: (192 x 190 x 57)mm ± 10mm - Số đường: 06 đường - Chất liệu: Kim loại - Loại: Âm tường | Cái | 1
8 | 8 | CB 1P- 16 A | - Dòng điện định mức: 16 A - Số cực: 1P - Số cực được bảo vệ: 1 cực - Bảo vệ: từ, nhiệt - Dòng cắt ngắn mạch: ≥ 6 kA - Điện áp cách điện định mức: ≥ 440 VAC - Điện áp xung định mức: 4 KV - Số lần đóng cắt khi có điện: ≥ 10.000 lần - Đường cong đặt tính: C - Màu sắc: trắng | Cái | 1
9 | 9 | ELCB 2P-20A | - Dòng điện định mức: 20 A - Dòng rò: ≤ 30 mA - Số cực: 2P - Số cực được bảo vệ: 1 cực - Bảo vệ: từ, nhiệt - Dòng cắt ngắn mạch: ≥ 6 kA - Điện áp cách điện định mức: 240 VAC - Điện áp xung định mức: 4 KV - Số lần đóng cắt khi có điện: ≥ 20.000 lần - Đường cong đặt tính: C - Màu sắc: trắng | Cái | 2
10 | 10 | ELCB 2P-25A | - Dòng điện định mức: 25 A - Dòng rò: ≤ 30 mA - Số cực: 2P - Số cực được bảo vệ: 1 cực - Bảo vệ: từ, nhiệt - Dòng cắt ngắn mạch: ≥ 6 kA - Điện áp cách điện định mức: 240 VAC - Điện áp xung định mức: 4 KV - Số lần đóng cắt khi có điện: ≥ 20.000 lần - Đường cong đặt tính: C - Màu sắc: trắng | Bộ | 2
11 | 11 | Đèn LED downlight | - Nguồn điện: 200VAC - 240VAC - Công suất: 17 W - 19 W - Ánh sáng trắng: ≥ 6500 K - Hiệu suất phát sáng: ≥ 95 Lm/W - Chỉ số hoàn màu: ≥ 80 Ra - Tuổi thọ: ≥ 25.000 giờ - Vật liệu: tấm khuyết tán bằng nhựa PC - Kích thước lỗ khoét: Ø 156 mm ± 4 mm - Kích thước đèn: (Ø 167 × 29)mm ± 5 mm | Bộ | 3
12 | 12 | Đèn LED ống bơ gắn nổi | - Nguồn điện: 200VAC - 240VAC - Công suất: 18 W - 22 W - Ánh sáng trắng: ≥ 6500 K - Hiệu suất phát sáng: ≥ 95 Lm/W - Chỉ số hoàn màu: ≥ 80 Ra - Tuổi thọ: ≥ 50.000 giờ - Dạng đèn, cách lắp, màu sắc: đèn lon, lắp nổi, màu đen - Kích thước đèn: (Ø 170 × 195)mm ± 5 mm | Bộ | 3
13 | 13 | Dây mạng | - Chủng loại: CAT6 trở lên - Chất liệu: đồng - Giáp chống nhiễu: có - Lõi bao gồm: 4 đôi dây - Loại cáp: trong nhà | Mét | 337
14 | 14 | Ổ cắm mạng | - kích thước: (80 x 80 x 42.5)mm ± 5 mm - Lắp đặt: âm tường - Đế lắp đặt: đế vuông đơn - Sản phẩm: dùng cho 1 thiết bị, kích thước (40x22.7x25.7)mm - Chất liệu: nhựa - Màu sắc: trắng - Kích thước: ngoài (86x86)mm; trong (36.5x69.2)mm | Bộ | 8
15 | 15 | Dây điện thoại | - Tiết diện danh nghĩa: ≥ 0.5 mm² - Quy cách: ruột đồng 2 x 2 x 0,5mm vỏ PVC | Mét | 282
16 | 16 | Ổ cắm điện thoại | - Kích thước: (80 x 80 x 42.5)mm ± 5 mm - Lắp đặt: âm tường - Đế lắp đặt: đế vuông đơn - Sản phẩm: dùng cho 1 thiết bị, kích thước (40x22.7x25.7)mm - Chất liệu: nhựa - Màu sắc: trắng - Kích thước: ngoài (86x86)mm; trong (36.5x69.2)mm | Bộ | 7
17 | 17 | Công tắt đơn 1 chiều | - Kích thước: (80 x 80 x 42.5)mm ± 5 mm - Lắp đặt: âm tường - Đế lắp đặt: đế vuông đơn - Sản phẩm: dùng cho 1 thiết bị, kích thước (40x22.7x25.7)mm - Chất liệu: nhựa - Màu sắc: trắng - Kích thước: ngoài (86x86)mm; trong (36.5x69.2)mm | Bộ | 2
18 | 18 | Công tắt đôi 1 chiều | - Kích thước: (80 x 80 x 42.5)mm ± 5 mm - Lắp đặt: âm tường - Đế lắp đặt: đế vuông đơn - Sản phẩm: dùng cho 2 thiết bị, kích thước (40x22.7x25.7)mm - Chất liệu: nhựa - Màu sắc: trắng - Kích thước: ngoài (86x86)mm; trong (36.5x69.2)mm | Bộ | 1
19 | 19 | Đầu báo khói địa chỉ | - Nhiệt độ làm việc: 0⁰C đến 50⁰C - Độ ẩm làm việc: 10% - 93% - Điện áp: 15 VDC - 32 VDC - Dòng điện ở chế độ chờ: 200 μA @ 24 VDC - Dòng điện cực đại: 4.5 mA @ 24 VDC - Lắp được vào đế B501 - Hệ đầu báo địa chỉ -Tương thích với hệ thống Notifier by Honeywell | Bộ | 2
20 | 20 | Mica đèn (hạt lựu) | - Loại mica: trắng sữa - Kích thước: theo yêu cầu (1200x325x2)mm hoặc (1200x270x2)mm | Tấm | 12